## Sheet1
Cast Iron and Cast Steel F10010
Data Table for:Grades - Cast Iron and Cast Steel - F10010
ITEM | Standard Number | Descriptions
1 | ASTM A159-1993 | Motor vehicles use grey cast iron
Elements | Min.（≥） | Max.（≤）
C |  | 3.4
Si | 1.3 | 1.8
Mn | 0.6 | 0.9
P |  | 0.15
S |  | 0.12