## Sheet1
Aviation and Aero Steel 25CD4S Air 9160/C
Data Table for:Grades - Aviation and Aero Steel - 25CD4S Air 9160/C
ITEM | Standard Number | Descriptions
1 | AIR 9160 C | wrought steels used in aeronautical constructions
Elements | Min.（≥） | Max.（≤）
C | 0.22 | 0.29
Si | 0.1 | 0.25
Mn | 0.5 | 0.8
P |  | 0.02
S |  | 0.015
Cr | 0.9 | 1.2
Mo | 0.15 | 0.25
Ni |  | 0.3