## Sheet1
Aviation and Aero Steel 30NCD16 Air 9160/C
Data Table for:Grades - Aviation and Aero Steel - 30NCD16 Air 9160/C
ITEM | Standard Number | Descriptions
1 | AIR 9160 C | wrought steels used in aeronautical constructions
Elements | Min.（≥） | Max.（≤）
C | 0.26 | 0.33
Si | 0.1 | 0.4
Mn | 0.2 | 0.6
P |  | 0.025
S |  | 0.02
Cr | 1.2 | 1.5
Mo | 0.3 | 0.6
Ni | 3.3 | 4.3