## Sheet1
Aviation and Aero Steel 35NC6 Air 9160/C
Data Table for:Grades - Aviation and Aero Steel - 35NC6 Air 9160/C
ITEM | Standard Number | Descriptions
1 | AIR 9160 C | wrought steels used in aeronautical constructions
Elements | Min.（≥） | Max.（≤）
C | 0.3 | 0.37
Si | 0.1 | 0.4
Mn | 0.6 | 0.9
P |  | 0.025
S |  | 0.02
Cr | 0.8 | 1.1
Ni | 1.2 | 1.6