## Sheet1
Aviation and Aero Steel Z8CND17-04 Air 9160/C
Data Table for:Grades - Aviation and Aero Steel - Z8CND17-04 Air 9160/C
ITEM | Standard Number | Descriptions
1 | AIR 9160 C | wrought steels used in aeronautical constructions
Elements | Min.（≥） | Max.（≤）
C |  | 0.1
Si |  | 1
Mn |  | 1.5
P |  | 0.035
S |  | 0.025
Cr | 15 | 17
Ni | 3.5 | 5
Mo | 0.8 | 1.5