## Sheet1
Aviation and Aero Steel Z12CNDV12 Air 9160/C
Data Table for:Grades - Aviation and Aero Steel - Z12CNDV12 Air 9160/C
ITEM | Standard Number | Descriptions
1 | AIR 9160 C | wrought steels used in aeronautical constructions
Elements | Min.（≥） | Max.（≤）
C | 0.08 | 0.15
Si |  | 0.35
Mn | 0.5 | 0.9
P |  | 0.035
S |  | 0.025
Cr | 11 | 12.5
Ni | 2 | 3
Mo | 1.5 | 2
V | 0.25 | 0.4
N | 0.02 | 0.04