## Sheet1
Aviation and Aero Steel Z6CNUD15-04 Air 9160/C
Data Table for:Grades - Aviation and Aero Steel - Z6CNUD15-04 Air 9160/C
ITEM | Standard Number | Descriptions
1 | AIR 9160 C | wrought steels used in aeronautical constructions
Elements | Min.（≥） | Max.（≤）
C |  | 0.07
Si |  | 1
Mn |  | 1
P |  | 0.035
S |  | 0.025
Cr | 13.5 | 15.5
Ni | 3 | 5
Mo | 1 | 1.6
Cu | 2.5 | 4.5