## Sheet1
Aviation and Aero Steel E35NCD16H Air 9160/C
Data Table for:Grades - Aviation and Aero Steel - E35NCD16H Air 9160/C
ITEM | Standard Number | Descriptions
1 | AIR 9160 C | wrought steels used in aeronautical constructions
Elements | Min.（≥） | Max.（≤）
C | 0.34 | 0.4
Si | 0.15 | 0.4
Mn | 0.15 | 0.6
P |  | 0.015
S |  | 0.01
Cr | 1.6 | 2
Ni | 3.5 | 4.5
Mo | 0.3 | 0.6