## Sheet1
Aviation and Aero Steel 12NC12 Air 9160/C
Data Table for:Grades - Aviation and Aero Steel - 12NC12 Air 9160/C
ITEM | Standard Number | Descriptions
1 | AIR 9160 C | wrought steels used in aeronautical constructions
Elements | Min.（≥） | Max.（≤）
C | 0.1 | 0.16
Si | 0.15 | 0.4
Mn | 0.35 | 0.65
P |  | 0.025
S |  | 0.02
Cr | 0.6 | 0.9
Ni | 2.75 | 3.25