## Sheet1
Aviation and Aero Steel 40CAD6-10 Air 9160/C
Data Table for:Grades - Aviation and Aero Steel - 40CAD6-10 Air 9160/C
ITEM | Standard Number | Descriptions
1 | AIR 9160 C | wrought steels used in aeronautical constructions
Elements | Min.（≥） | Max.（≤）
C | 0.38 | 0.45
Si | 0.1 | 0.4
Mn | 0.5 | 0.8
P |  | 0.025
S |  | 0.02
Cr | 1.5 | 1.8
Ni |  | 0.3
Mo | 0.2 | 0.4
Al | 0.8 | 1.3