## Sheet1
Aviation and Aero Steel E80DCV40 Air 9160/C
Data Table for:Grades - Aviation and Aero Steel - E80DCV40 Air 9160/C
ITEM | Standard Number | Descriptions
1 | AIR 9160 C | wrought steels used in aeronautical constructions
Elements | Min.（≥） | Max.（≤）
C | 0.77 | 0.85
Si |  | 0.25
Mn |  | 0.35
P |  | 0.025
S |  | 0.015
Cr | 3.25 | 4.25
Ni |  | 0.1
Mo | 4 | 5
V | 0.9 | 1.1
W |  | 0.25
Co |  | 0.25