## Sheet1
Aviation and Aero Steel E-Z 85 WCDV 6 Air 9160/C
Data Table for:Grades - Aviation and Aero Steel - E-Z 85 WCDV 6 Air 9160/C
ITEM | Standard Number | Descriptions
1 | AIR 9160 C | wrought steels used in aeronautical constructions
Elements | Min.（≥） | Max.（≤）
C | 0.75 | 0.95
Si | 0.1 | 0.4
Mn | 0.1 | 0.4
P |  | 0.03
S |  | 0.015
Cr | 4 | 5
Ni |  | 0.2
Mo | 4.45 | 5.5
V | 1.5 | 2
W | 5.5 | 6.5