## Sheet1
Aviation and Aero Steel Z100CD-17 Air 9160/C
Data Table for:Grades - Aviation and Aero Steel - Z100CD-17 Air 9160/C
ITEM | Standard Number | Descriptions
1 | AIR 9160 C | wrought steels used in aeronautical constructions
Elements | Min.（≥） | Max.（≤）
C | 0.95 | 1.1
Si |  | 1
Mn |  | 1
P |  | 0.03
S |  | 0.02
Cr | 16 | 18
Ni |  | 0.75
Mo | 0.35 | 0.75