## Sheet1
Aviation and Aero Steel Z12CN18-10 Air 9160/C
Data Table for:Grades - Aviation and Aero Steel - Z12CN18-10 Air 9160/C
ITEM | Standard Number | Descriptions
1 | AIR 9160 C | wrought steels used in aeronautical constructions
EN 10088-1
EN 10151
EN 10088-3
Elements | Min.（≥） | Max.（≤）
C |  | 0.15
Si |  | 1
Mn |  | 2
P |  | 0.035
S |  | 0.025
Cr | 17 | 20
Ni | 8 | 11