## Sheet1
Stainless Steels 1Cr19A13
Data Table for:Grades - Stainless Steels - 1Cr19A13
ITEM | Standard Number | Descriptions
1 | GB 4238 (1992) | Heat-resisting steel sheets and plates
Elements | Min.（≥） | Max.（≤）
C |  | 0.1
Si |  | 1.5
Mn |  | 1
P |  | 0.035
S |  | 0.03
Cr | 17 | 21
Al | 2 | 4