## Sheet1
Stainless Steels 0Cr11Ti
Data Table for:Grades - Stainless Steels - 0Cr11Ti
ITEM | Standard Number | Descriptions
1 | GB 4238 (1992) | Heat-resisting steel sheets and plates
Elements | Min.（≥） | Max.（≤）
C |  | 0.08
Si |  | 1
Mn |  | 1
P |  | 0.035
S |  | 0.03
Cr | 10.5 | 11.75
Ti |  | 6xC%-0.75