## Sheet1
Stainless Steels F 837 Class A1-55 S38400
Data Table for:Grades - Stainless Steels - F 837 Class A1-55 S38400
ITEM | Standard Number | Descriptions
1 | F 837M (2002) | Standard Specification for Stainless Steel Socket Head Cap Screws (Metric)
Elements | Min.（≥） | Max.（≤）
C |  | 0.08
Mn |  | 2
Si |  | 1
P |  | 0.03
S |  | 0.03
Cr | 15 | 17
Ni | 17 | 19