## Sheet1
Stainless Steels S66286
Data Table for:Grades - Stainless Steels - S66286
ITEM | Standard Number | Descriptions
Elements | Min.（≥） | Max.（≤）
C |  | 0.08
Mn |  | 2
Si |  | 1
P |  | 0.04
S |  | 0.03
Cr | 13.5 | 16
Ni | 24 | 27
Mo | 1 | 1.5