## Sheet1
Stainless Steels A 493 S40940
Data Table for:Grades - Stainless Steels - A 493 S40940
ITEM | Standard Number | Descriptions
1 | A 493 (2009) | Stainless Steel Wire and Wire Rods for Cold Heading and Cold Forging
Elements | Min.（≥） | Max.（≤）
C |  | 0.06
Mn |  | 1
Si |  | 1
P |  | 0.045
S |  | 0.04
Cr | 10.5 | 11.7
Ni |  | 0.5
Mo