## Sheet1
Stainless Steels S44025
Data Table for:Grades - Stainless Steels - S44025
ITEM | Standard Number | Descriptions
Elements | Min.（≥） | Max.（≤）
C | 0.95 | 1.1
Mn |  | 1
Si |  | 1
P |  | 0.025
S |  | 0.025
Cr | 16 | 18
Ni |  | 0.75
Mo | 0.4 | 0.65