## Sheet1
Stainless Steels Y1Cr18Ni9Se
Data Table for:Grades - Stainless Steels - Y1Cr18Ni9Se
ITEM | Standard Number | Descriptions
1 | GB/T 1220 (1992) | Stainless steel bars
2 | GB/T 4226 (2004) | Cold finished stainless steel bars
3 | GB/T 4240 (1993) | Stainless steel wires
4 | GB/T 4356 (1984) | Stainless steel wire rods
Elements | Min.（≥） | Max.（≤）
C |  | 0.15
Si |  | 1
Mn |  | 2
P |  | 0.2
S |  | 0.06
Ni | 8 | 10
Cr | 17 | 19
Se |  | 0.15