## Sheet1
Stainless Steels EVl6
Data Table for:Grades - Stainless Steels - EVl6
ITEM | Standard Number | Descriptions
Elements | Min.（≥） | Max.（≤）
C | 0.33
Si | 0.7
Mn | 3
P
S
Cr | 23
Ni | 8
N | 0.38