## Sheet1
Stainless Steels X 2 Cr 11
Data Table for:Grades - Stainless Steels - X 2 Cr 11
ITEM | Standard Number | Descriptions
1 | DIN 5512-3 | Materials for rail vehicles - Steels - Part 3: Stainless steel flat products; Selected standard
Elements | Min.（≥） | Max.（≤）
C |  | 0.03
Si |  | 1
Mn |  | 1.5
P |  | 0.04
S |  | 0.015
Cr | 10.5 | 12.5
Ni | 0.3 | 1
N |  | 0.03