## Sheet1
Stainless Steels 1.4111
Data Table for:Grades - Stainless Steels - 1.4111
ITEM | Standard Number | Descriptions
Elements | Min.（≥） | Max.（≤）
C | 1.05 | 1.15
Si |  | 1
Mn |  | 1
P |  | 0.045
S |  | 0.03
Cr | 14 | 16
Mo | 0.4 | 0.8
V | 0.1 | 0.15