## Sheet1
Stainless Steels F1058 Grade 1
Data Table for:Grades - Stainless Steels - F1058 Grade 1
ITEM | Standard Number | Descriptions
1 | F1058 (2008) | Standard Specification for Wrought 40Cobalt-20Chromium-16Iron-15Nickel-7Molybdenum Alloy Wire and Strip for Surgical Implant Applications (UNS R30003 and UNS R30008)
Elements | Min.（≥） | Max.（≤）
C | 0.1 | 0.2
Si | 1 | 1.4
Mn | 0.5 | 0.8
P
S
Ni | 19 | 22
Cr | 7 | 9
Al
Cu
Ti
Fe
Mo
Co