## Sheet1
Stainless Steels SUS 201
Data Table for:Grades - Stainless Steels - SUS 201
ITEM | Standard Number | Descriptions
1 | G 4303 (2012) | Stainless steel bars
2 | G 4304 | Hot-rolled stainless steel plates, sheet and strip
3 | G 4305 | Cold-rolled stainless steel plate, sheet and strip
4 | G 4308 (2007) | Stainless steel wire rods
5 | G 4309 (1999) | Stainless steel wires
Elements | Min.（≥） | Max.（≤）
C |  | 0.15
Si |  | 1
Mn | 5.5 | 7.5
P |  | 0.06
S |  | 0.03
Cr | 16 | 18
Ni | 3.5 | 5.5
N