## Sheet1
Stainless Steels SB-649 R20033
Data Table for:Grades - Stainless Steels - SB-649 R20033
ITEM | Standard Number | Descriptions
1 | SB-649 | Specification for Ni-Fe-Cr-Mo-Cu Low-Carbon Alloy (UNS N08904), Ni-Fe-Cr-Mo-Cu-N Low-Carbon Alloys (UNS N08925, UNS N08031, and UNS N08926), and Cr-Ni-Fe-N Low-Carbon Alloy (UNS R20033) Bar and Wire
Elements | Min.（≥） | Max.（≤）
C |  | 0.12
Si |  | 0.3
Mn |  | 0.8
Cr |  | 19
Ni |  | 14
Mo
Co
W
Al
Cu
Ti
Fe |  | remaining
Nb |  | 1.6