## Sheet1
Stainless Steels Stainless W
Data Table for:Grades - Stainless Steels - Stainless W
ITEM | Standard Number | Descriptions
1 | SAE J 467 (1968) | Special Purpose Alloys ("Superalloys")
Elements | Min.（≥） | Max.（≤）
C |  | 0.06
Si |  | 0.6
Mn |  | 0.55
Cr |  | 17
Ni |  | 7
Mo
Co
W
Al |  | 0.2
Cu
Ti |  | 0.8
Fe |  | remaining
N |  | 0.02