## Sheet1
Stainless Steels UCX2
Data Table for:Grades - Stainless Steels - UCX2
ITEM | Standard Number | Descriptions
1 | SAE J 467 (1968) | Special Purpose Alloys ("Superalloys")
Elements | Min.（≥） | Max.（≤）
C |  | 0.39
Si |  | 1
Mn |  | 0.7
Cr |  | 1.1
Ni
Mo |  | 0.25
Co |  | 1
W
Al
Cu
Ti |  | 9
Fe |  | remaining
V |  | 0.15