## Sheet1
Stainless Steels Z7CND18-12-03
Data Table for:Grades - Stainless Steels - Z7CND18-12-03
ITEM | Standard Number | Descriptions
1 | NF A 35-574 | Iron and steel. Stainless steel for general purposes. Semi- finished products, bars and wire rod
Elements | Min.（≥） | Max.（≤）
C |  | 0.07
Si |  | 0.75
Mn |  | 2
P |  | 0.04
S |  | 0.025
Cr | 16.5 | 18.5
Mo | 2.5 | 3
Ni | 11 | 13