## Sheet1
Stainless Steels 3130
Data Table for:Grades - Stainless Steels - 3130
ITEM | Standard Number | Descriptions
Elements | Min.（≥） | Max.（≤）
C | 0.25 | 0.32
Si | 0.15 | 0.35
Mn | 0.5 | 0.9
P |  | 0.04
S |  | 0.04
Cr | 0.6 | 0.7
Ni | 1.25 | 1.75