## Sheet1
Stainless Steels Z8NC33-21
Data Table for:Grades - Stainless Steels - Z8NC33-21
ITEM | Standard Number | Descriptions
1 | NF A 35-578 | Iron and steel. Stainless steel for high temperature application
Elements | Min.（≥） | Max.（≤）
C | 0.05 | 0.1
Si |  | 0.75
Mn |  | 2
P |  | 0.035
S |  | 0.015
Cr | 19 | 23
Mo | 30 | 35
Ni
Al | 0.15 | 0.6
Ti | 0.15 | 0.6