## Sheet1
Stainless Steels 40X10C2M
Data Table for:Grades - Stainless Steels - 40X10C2M
ITEM | Standard Number | Descriptions
Elements | Min.（≥） | Max.（≤）
C | 0.35 | 0.45
Si | 1.9 | 2.6
Mn |  | 0.8
P |  | 0.03
S |  | 0.025
Cr | 9 | 10.5
Ni |  | 0.6
Mo | 0.7 | 0.8
W
Ti |  | 0.2