## Sheet1
Stainless Steels 95X18
Data Table for:Grades - Stainless Steels - 95X18
ITEM | Standard Number | Descriptions
Elements | Min.（≥） | Max.（≤）
C | 0.9 | 1
Si |  | 0.8
Mn |  | 0.8
P |  | 0.03
S |  | 0.025
Cr | 17 | 19
Ni |  | 0.6
Mo
W |  | 0.2
Ti |  | 0.2