## Sheet1
Stainless Steels 45X22H4M3
Data Table for:Grades - Stainless Steels - 45X22H4M3
ITEM | Standard Number | Descriptions
Elements | Min.（≥） | Max.（≤）
C | 0.4 | 0.5
Si | 0.7 | 1
Mn | 0.85 | 1.25
P |  | 0.035
S |  | 0.02
Cr | 21 | 23
Ni | 4 | 5
Mo | 2.5 | 3
W |  | 0.2
Ti |  | 0.2