## Sheet1
Stainless Steels 08X18ΦБ
Data Table for:Grades - Stainless Steels - 08X18ΦБ
ITEM | Standard Number | Descriptions
Elements | Min.（≥） | Max.（≤）
C | 0.06 | 0.12
Si |  | 0.8
Mn |  | 2
P |  | 0.025
S |  | 0.025
Cr | 17 | 19
Ni |  | 0.6
Mo |  | 0.3
W |  | 0.2
Ti | 5×C | 0.6