## Sheet1
Stainless Steels 08X18TЩ
Data Table for:Grades - Stainless Steels - 08X18TЩ
ITEM | Standard Number | Descriptions
Elements | Min.（≥） | Max.（≤）
C |  | 0.08
Si |  | 0.8
Mn |  | 0.8
P |  | 0.035
S |  | 0.025
Cr | 17 | 19
Ni
Mo
Ti | 0.6 | 1