## Sheet1
Stainless Steels 10X13Γ18Д
Data Table for:Grades - Stainless Steels - 10X13Γ18Д
ITEM | Standard Number | Descriptions
Elements | Min.（≥） | Max.（≤）
C | 0.08 | 0.12
Si |  | 0.7
Mn | 17 | 18.5
P |  | 0.035
S |  | 0.03
Cr | 12.5 | 14
Ni |  | 0.9
Mo |  | 0.3