## Sheet1
Stainless Steels 2325
Data Table for:Grades - Stainless Steels - 2325
ITEM | Standard Number | Descriptions
1 | SS 142325 | Stainless steel - SS steel 2325
Elements | Min.（≥） | Max.（≤）
C |  | 0.08
Si |  | 1
Mn |  | 1
P |  | 0.04
S |  | 0.03
Cr | 16 | 19
Ni |  | 0.5
Mo | 1.3 | 2