## Sheet1
Stainless Steels 2361
Data Table for:Grades - Stainless Steels - 2361
ITEM | Standard Number | Descriptions
1 | SS 142361 | Stainless steel - SS steel 2361
Elements | Min.（≥） | Max.（≤）
C |  | 0.08
Si |  | 1.5
Mn |  | 2
P |  | 0.045
S |  | 0.03
Cr | 24 | 26
Ni | 19 | 22
Mo