## Sheet1
Stainless Steels CNS 202
Data Table for:Grades - Stainless Steels - CNS 202
ITEM | Standard Number | Descriptions
1 | G3067 | Stainless steel bars
Elements | Min.（≥） | Max.（≤）
C |  | 0.15
Si |  | 1
Mn | 7.5 | 10.5
P |  | 0.06
S |  | 0.03
Ni | 4 | 6
Cr | 17 | 19
Mo
N |  | 0.25