## Sheet1
Stainless Steels X6CrNiNb18-11
Data Table for:Grades - Stainless Steels - X6CrNiNb18-11
ITEM | Standard Number | Descriptions
1 | ISO 9329-4 | Seamless steel tubes for pressure purposes - Technical delivery conditions - Part 4: Austenitic stainless steels
Elements | Min.（≥） | Max.（≤）
C |  | 0.08
Si |  | 1
Mn |  | 2
P |  | 0.04
S |  | 0.03
Cr | 17 | 19
Mo | 9 | 13
Ni