## Sheet1
Stainless Steels S32001
Data Table for:Grades - Stainless Steels - S32001
ITEM | Standard Number | Descriptions
Elements | Min.（≥） | Max.（≤）
C |  | 0.03
Si |  | 0.75
Mn | 4 | 5
P |  | 0.03
S |  | 0.01
Cr | 19.5 | 21.5
Ni | 1 | 3
Mo | 0.1 | 0.6
N | 0.05 | 0.17