## Sheet1
Stainless Steels 1.4765
Data Table for:Grades - Stainless Steels - 1.4765
ITEM | Standard Number | Descriptions
Elements | Min.（≥） | Max.（≤）
C |  | 0.1
Si |  | 1
Mn |  | 0.6
P |  | 0.045
S |  | 0.03
Cr | 22 | 25
Al | 3.5 | 5