## Sheet1
Stainless Steels X21CrMoV12-1
Data Table for:Grades - Stainless Steels - X21CrMoV12-1
ITEM | Standard Number | Descriptions
1 | SEW 555 | Steels for larger forgings for components in turbine and generator installations
Elements | Min.（≥） | Max.（≤）
C | 0.2 | 0.26
Si |  | 0.5
Mn | 0.3 | 0.8
P |  | 0.025
S |  | 0.02
Cr | 11 | 12.5
Mo | 0.8 | 1.2
Ni | 0.3 | 0.8
V | 0.25 | 0.35