## Sheet1
Stainless Steels AISI440F
Data Table for:Grades - Stainless Steels - AISI440F
ITEM | Standard Number | Descriptions
Elements | Min.（≥） | Max.（≤）
c | 0.95 | 1.2
Si |  | 1
Mn |  | 1.25
P |  | 0.04
S | 0.1 | 0.35
Cr | 16 | 18
Ni |  | 0.75
Mo | 0.4 | 0.6
N |  | 0.08