## Sheet1
Structural Steel 75
Data Table for:Grades - Structural Steel - 75
ITEM | Standard Number | Descriptions
1 | PN-H-84032 (1974) | Steel for springs - Grades
2 | PN-H-93005 (1996) | Steel for springs — Peeled bars, cold drawn bars and wires
Elements | Min.（≥） | Max.（≤）
C | 0.72 | 0.8
Si | 0.17 | 0.37
Mn | 0.5 | 0.8
P |  | 0.04
S |  | 0.04
Cr |  | 0.35
Ni |  | 0.3
Cu |  | 0.25