## Sheet1
Structural Steel AISI 501
Data Table for:Grades - Structural Steel - AISI 501
ITEM | Standard Number | Descriptions
1 | A 194/A 194M (2014) | Carbon and Alloy Steel Nuts for Bolts for High Pressure or High Temperature Service, or Both
2 | A 314 (2013) | Stainless Steel Billets and Bars for Forging
Elements | Min.（≥） | Max.（≤）
C |  | 0.15
Mn | 0.3 | 0.6
Si |  | 0.5
P |  | 0.03
S |  | 0.5
Cr | 4 | 6
Mo | 0.45 | 0.65