## Sheet1
Structural Steel 1.0729
Data Table for:Grades - Structural Steel - 1.0729
ITEM | Standard Number | Descriptions
Elements | Min.（≥） | Max.（≤）
C | 0.65 | 0.75
Si | 0.1 | 0.4
Mn | 0.5 | 0.9
P |  | 0.07
S | 0.15 | 0.25
Fe |  | Bal