## Sheet1
Structural Steel 21CMoV5-7
Data Table for:Grades - Structural Steel - 21CMoV5-7
ITEM | Standard Number | Descriptions
Elements | Min.（≥） | Max.（≤）
C | 0.17 | 0.25
Mn | 0.3 | 0.5
Si | 0.3 | 0.6
P |  | 0.035
S |  | 0.035
Cr | 1.2 | 1.5
Ni |  | 0.6
Mo | 1 | 1.2
V | 0.25 | 0.35